## Table 1
PROJETO ELÉTRICO
PROJETO MICROGERAÇÃO DE ENERGIA ELÉTRICA COM SISTEMA SOLAR FOTOVOLTAICO CONECTADO À REDE ELÉTRICA
QUADRA DE ESPORTES BAIRRO OPERÁRIO - RUA SANTA CATARINA, 184. BAIRRO CASCATA.
|  |  | NONOAI - RS | Referências de custo SINAPI 07/2022
ITEM | FONTE | CÓDIGO DA FONTE | DESCRIÇÃO | UNID. | QTDE | PREÇO UNITÁRIO (R$) | BDI
MATERIAL [R$/UNIDADE]
1 | SERVIÇOS INICIAIS
1.1 | ENTRADA DE ENERGIA/ CONEXÃO COM A REDE RGE
1.2 | MERCADO |  | ENTRADA DE ENERGIA ELÉTRICA - NORMA GED 13 (Fornecimento em Tensão Secundária de Distribuição) - PADRÃO C11, AÉREA, CABO MULTIPLEX. 50mm², DISJUNTOR 125A |  | 1 | 9650 | 19.61% | 11542.365
SUBTOTAL ITEM 1 | [7 empty] | 11542.37
2 | MICROGERAÇÃO DE ENERGIA ELÉTRICA COM SISTEMA SOLAR FOTOVOLTAICO CONECTADO À REDE ELÉTRICA
2.2 | KIT FOTOVOLTAICO/INSTALAÇÃO
2.3 | MERCADO |  | Módulo fotovoltaico monocristalino 550Wp 144 Half cut. | PÇ | 137 | 1230 | 19.61% | 201554.811
2.4 | MERCADO |  | Inversor trifásico 75kW | PÇ | 1 | 23947.61 | 19.61% | 28643.7363
2.5 | MERCADO |  | ESTRUTURA METALICA GALVANIADA A FOGO (EMGF). Estrutura Metálica uniforme em extensão total, apresentando altura, dimensões variáveis conforme a especificado no projeto. É fabricado com colunas em perfis laminados de norma ASTM-A36 ou ASTM-A572Gr50 (Aço patinável), unidos através de parafusos de norma ASTM-A325, de acordo com as normas vigente no mercado nacional. Os fixadores dos painéis são projetados e calculados, fabricados com ALUMINIO ESTRUTURAL, atendendo as normas vigentes ABNT (NBR). | kit | 1 | 27197 | 19.61% | 32530.3317
2.6 | MERCADO |  | CABO FOTOVOLTÁICO 1 X 6,00mm2 PRETO- 0,6/1kv A.C /1,8kv C.C | MT | 50 | 10.48 | 19.61% | 626.7564
2.7 | MERCADO |  | CABO FOTOVOLTÁICO 1 X 6,00mm2 VERMELHO - 0,6/1kv A.C /1,8kv C.C | MT | 50 | 10.48 | 19.61% | 626.7564
2.8 | MERCADO |  | HASTE TERRA 5/8 2,40MT 15,88MM | PÇ | 1 | 87.95 | 19.61% | 105.197
2.9 | MERCADO |  | CAIXA DE INSPESÃO DE CONCRETO 70X46X60 CM | PÇ | 2 | 156 | 19.61% | 373.1832
2.10 | SINAPI | 412 | ABRACADEIRA DE NYLON PARA AMARRACAO DE CABOS, COMPRIMENTO DE *230* X *7,6* MM | PÇ | 50 | 1.13 | 19.61% | 67.5796 |  | 14837.7042
2.11 | MERCADO |  | QUADRO DE DISTRIBUIÇÃO EM PVC, SOBREPOR | PÇ | 1 | 300.9 | 19.61% | 359.9065
2.12 | MERCADO |  | CABO FLEXÍVEL 50,00 MM² SINTENAX AZUL FLEXIVEL ENCAPADO EM COMPOSTOTERMOFIXO ETILENO PROPILENO(HEPR/B) MODULO 90° (ISOLAMENTO 1KV) ISOLAÇÃO ATENDE A NBR 6251 | MT | 50 | 39.11 | 19.61% | 2338.9736
2.13 | MERCADO |  | CABO FLEXÍVEL 50,00 MM² SINTENAX PRETO FLEXIVEL ENCAPADO EM COMPOSTOTERMOFIXO ETILENO PROPILENO(HEPR/B) MODULO 90° (ISOLAMENTO 1KV) ISOLAÇÃO ATENDE A NBR 6252 | MT | 50 | 39.11 | 19.61% | 2338.9736
2.14 | MERCADO |  | CABO FLEXÍVEL 50,00 MM² SINTENAX BRANCO FLEXIVEL ENCAPADO EM COMPOSTOTERMOFIXO ETILENO PROPILENO(HEPR/B) MODULO 90° (ISOLAMENTO 1KV) ISOLAÇÃO ATENDE A NBR 6252 | MT | 50 | 39.11 | 19.61% | 2338.9736
2.15 | MERCADO |  | CABO FLEXÍVEL 50,00 MM² SINTENAX VERMELHO FLEXIVEL ENCAPADO EM COMPOSTOTERMOFIXO ETILENO PROPILENO(HEPR/B) MODULO 90° (ISOLAMENTO 1KV) ISOLAÇÃO ATENDE A NBR 6252 | MT | 50 | 39.11 | 19.61% | 2338.9736
2.16 | MERCADO |  | CABO FLEXÍVEL 50,00 MM² SINTENAX VERDE FLEXIVEL ENCAPADO EM COMPOSTOTERMOFIXO ETILENO PROPILENO(EPR/B) MODULO 90° (ISOLAMENTO 1KV) ISOLAÇÃO ATENDE A NBR 6252 | MT | 50 | 39.11 | 19.61% | 2338.9736
2.17 | MERCADO |  | DISJUNTOR TERMOMAGNÉTICO TRIFASICO 125A | PÇ | 1 | 282 | 19.61% | 337.3002
2.18 | MERCADO |  | DPS - PROTETOR CONTRA RAIO 20kA BIVOLT - 3F+N | PÇ | 1 | 478.3 | 19.61% | 572.0946
2.19 | MERCADO |  | ELETRODUTO DE PVC RIGIDO Ø3/4" | PÇ | 2 | 30.96 | 19.61% | 74.0625
2.20 | MERCADO |  | MÃO DE OBRA | PÇ | 1 | 16000 | 19.61% | 19137.6
SUBTOTAL ITEM 4 | [7 empty] | 296704.1832
TOTAL | [7 empty] | 308246.5532
308246.55